## Rozpis součástek
Rozpiska součástek |  |  | GME - GM Electronic
R 1,2,12 10K / 0207 |  |  |  | C 1,2 | 33pF TK
R 3,6,8,11,14,17 |  | 10K / 0204 |  | C3,7 | 100n TK
R 20 |  | 100R / 0204 |  | C 4,5,6 | 680pF TK
R 4,9,16 |  | 4k7 / 0207 |  | C 8 | 100N SMD 0805
R 4,10,15 |  | 100k / 0207 |  | T 1,2,3 | TUN
R 7,13,18 |  | 12k / 0207 |  | D1 | 4148
R 19 |  | 3k3 / 0207 |  | D 2,3,4 | ZD 4V7
P 1 | trimr 5mm | 5-10 k |  | D 5 | 1N400x
S 1,2 | P-B1720D (GME) |  |  | IO1 | PIC16F84A - naprogramovaný
K1 | lámací kolíky 14x |  |  | Q | QM 4.0MHz
K2 | dutinková lišta BL15G ( GME ) |  |  | Patice DIL 18
dist.sloupek z PC 6,3 mm (pod MB) 4 ks |  |  |  | piezoměnič
dist.sloupek l = 10 mm DA5M3x10 2 ks ( GME )
FAN 1,2,3 | PSH02-03P vidlice rovná se zámkem ( GME )
ozdobný šroubek M3 2 ks